## CAFD控制协议
吉翼灵巧手CAN协议(V1.0.0)
通信速率 |  |  | 1Mbps/5Mbps
CANID | Bit 28 | Bit27 | Bit24-26 | Bit 23-16 | bit15-8 | bit7-0
| 0:主机发送 1:从机发送 | 0:写 1:读 | 预留 | 设备ID | 寄存器地址 | 数据长度
CAN帧格式
BYTE0 | BYTE1 | BYTE2 | BYTE3 | …… | BYTE62 | BYTE63
DATA0 |  | DATA1 |  |  | DATA31
设备ID | bit7~2 | bit1~0
0x01 0x02 | 预留组号 | 1:左手 2:右手
指令解析表
地址 | 功能 |  |  | 编码长度 | 数据范围 | 属性
0x00 | 产品型号(8字节)、产品SN(8字节)、 软件版本(8字节)、硬件版本(8字节)、手ID(1字节) |  |  | 25 |  | R
0x01 | 关节1-N的故障码 |  |  | 2 | 0-0xFFFF | R
0x02 | 0位标定 |  |  | 1 | 0-0x01 | W | 0，失能，1，使能能，0x03,标定。 | bit4--bit7 为工作模式设定，0位置环，1速度环，3电流环
0x03 | 关节1-N的关节目标位置 |  |  | 2 | 0-0xFFFF | W | 读指令ID ：08010300
0x04 | 关节1-N的目标速度 |  |  | 2 | 0-0xFFFF | W | 读指令ID ：08010400
0x05 | 关节1-N的目标扭矩 |  |  | 2 | 0-0xFFFF | W | 读指令ID ：08010500
0x06 | 关节1-N的关节当前位置 |  |  | 2 | 0-0xFFFF | R
0x07 | 关节1-N的当前速度 |  |  | 2 | 0-0xFFFF | R
0x08 | 关节1-N的当前扭矩 |  |  | 2 | 0-0xFFFF | R
0x09 | 手指0压力 |  |  | 2 | 0-0xFFFF | R
0x0A | 手指1压力 |  |  | 2 | 0-0xFFFF | R
0x0B | 手指2压力 |  |  | 2 | 0-0xFFFF | R
0x0C | 手指3压力 |  |  | 2 | 0-0xFFFF | R
0x0D | 手指4压力 |  |  | 2 | 0-0xFFFF | R
0x20 | 关节0位标定数据读写 |  |  | 2 |  | R/W
预留扩展手指压力 | [5 empty] | R
0x30 | 直流总线电压 |  |  | 2 | 0-0xFFFF | R
0x31 | 关节电机1-N电流 |  |  | 2 | 0-0xFFFF | R
0x32 | 反馈关节1-N的温度 |  |  | 2 | 0-0xFFFF | R
0x33 | 关节电机1-N工作模式 |  |  | 2 | 0-0xFFFF | R
0xC0 | 堵转时间(默认50 范围10-2550) |  |  | 2 | 0-0xFFFF | R/W
0xC1 | 堵转阈值(默认500) |  |  | 2 | 0-0xFFFF | R/W
0xC2 | 堵转扭矩(默认700) |  |  | 2 | 0-0xFFFF | R/W
0xC3 | 产品型号 |  |  | 8 | 0-0xFFFFFFFF | R/W
0xC4 | 产品SN |  |  | 8 | 0-0xFFFF | W
0xC5 | 软件版本 |  |  | 8 | 0-0xFFFF | R
0xC6 | 硬件版本 |  |  | 8 |  | R
0xC7 | 手ID(预留) |  |  | 1 | 0-0xFF | W
0xC8 | 恢复出厂设置 |  |  |  |  | W
0xCF | 保存参数(支持C0、C1、C2、C3、C4、C7) |  |  |  |  | W

## RS485协议
吉翼灵巧手RS485协议(V1.0.0)
通信参数 | 1Mbps | 8数据位 | 无校验 | 1停止位
RS485帧格式
BYTE0 | BYTE1 | BYTE2 | BYTE3 | BYTE4 | BYTE5 | BYTE6 | …… | BYTE(N-1) | BYTE(N)
0XEB | 0x90 | 标志字节 | 设备ID | 地址 | 数据长度 | 数据区 |  | CRC16_L | CRC16_H
设备ID | bit7~2 | bit1~0
0x10 0x20 | 预留组号 | 1:左手 2:右手
标志字节 | Bit4 | Bit3 | Bit0-2
| 0:主机发送 1:从机发送 | 0:写 1:读 | 预留
指令解析表
地址 | 功能 |  |  | 编码长度 | 数据范围 | 属性
0x00 | 产品型号(8字节)、产品SN(8字节)、 软件版本(8字节)、硬件版本(8字节)、手ID(1字节) |  |  | 25 |  | R
0x01 | 关节1-N的故障码 |  |  | 2 | 0-0xFFFF | R
0x02 | 0位标定 |  |  | 1 | 0-0x01 | W
0x03 | 关节1-N的关节目标位置 |  |  | 2 | 0-0xFFFF | W
0x04 | 关节1-N的目标速度 |  |  | 2 | 0-0xFFFF | W
0x05 | 关节1-N的目标扭矩 |  |  | 2 | 0-0xFFFF | W
0x06 | 关节1-N的关节当前位置 |  |  | 2 | 0-0xFFFF | R
0x07 | 关节1-N的当前速度 |  |  | 2 | 0-0xFFFF | R
0x08 | 关节1-N的当前扭矩 |  |  | 2 | 0-0xFFFF | R
0x09 | 手指0压力 |  |  | 2 | 0-0xFFFF | R
0x0A | 手指1压力 |  |  | 2 | 0-0xFFFF | R
0x0B | 手指2压力 |  |  | 2 | 0-0xFFFF | R
0x0C | 手指3压力 |  |  | 2 | 0-0xFFFF | R
0x0D | 手指4压力 |  |  | 2 | 0-0xFFFF | R
预留扩展手指压力 | [5 empty] | R
0x30 | 直流总线电压 |  |  | 2 | 0-0xFFFF | R
0x31 | 关节电机1-N电流 |  |  | 2 | 0-0xFFFF | R
0x32 | 反馈关节1-N的温度 |  |  | 2 | 0-0xFFFF | R
0x33 | 关节电机1-N工作模式 |  |  | 2 | 0-0xFFFF | R
0xC0 | 堵转时间(默认50 范围10-2550) |  |  | 2 | 0-0xFFFF | R/W
0xC1 | 堵转阈值(默认500) |  |  | 2 | 0-0xFFFF | R/W
0xC2 | 堵转扭矩(默认700) |  |  | 2 | 0-0xFFFF | R/W
0xC3 | 产品型号 |  |  | 8 | 0-0xFFFFFFFF | R/W
0xC4 | 产品SN |  |  | 8 | 0-0xFFFF | W
0xC5 | 软件版本 |  |  | 8 | 0-0xFFFF | R
0xC6 | 硬件版本 |  |  | 8 |  | R
0xC7 | 手ID(预留) |  |  | 1 | 0-0xFF | W
0xC8 | 恢复出厂设置 |  |  |  |  | W
0xCF | 保存参数(支持C0、C1、C2、C3、C4、C7) |  |  |  |  | W